## BOM_Button Speaker_Button Speak
No. | Quantity | Comment | Designator | Footprint | Value | Manufacturer Part | Manufacturer | Supplier Part | Supplier
1 | 4 | 100nF | C1,C4,C6,C7 | C0402 | 100nF | CL05B104KO5NNNC | SAMSUNG(三星) | C1525 | LCSC
2 | 1 | 10uF | C2 | C1206 | 10uF | CL31A106KBHNNNE | SAMSUNG(三星) | C13585 | LCSC
3 | 2 | 1uF | C3,C5 | C0603 | 1uF | CL10A105KO8NNNC | SAMSUNG(三星) | C1592 | LCSC
4 | 2 | 47uF | C8,C10 | CASE-A_3216 | 47uF | TAJA476K006RNJ | Kyocera AVX | C7190 | LCSC
5 | 1 | 4.7uF | C9 | C0603 | 4.7uF | CL10A475KP8NNNC | SAMSUNG(三星) | C1705 | LCSC
6 | 2 | 470pF | C11,C12 | C0402 | 470pF | 0402CG471J500NT | FH(风华) | C75274 | LCSC
7 | 3 | LESD5D5.0CT1G | D1,D2,D3 | SOD-523_L1.2-W0.8-LS1.6-BI |  | LESD5D5.0CT1G | UMW(友台半导体) | C5199850 | LCSC
8 | 1 | 1N5819WS | D4 | SOD-323_L1.8-W1.3-LS2.5-RD |  | 1N5819WS | PJSEMI(平晶微) | C440261 | LCSC
9 | 1 | WAFER-PH2.0-2PWB | H1 | CONN-SMD_2P-P2.00_XUNPU_WAFER-PH2.0-2PWB |  | WAFER-PH2.0-2PWB | XUNPU(讯普) | C3029440 | LCSC
10 | 2 | 100uH | L1,L2 | L0805 | 100uH | MLF2012C101KT000 | TDK | C68035 | LCSC
11 | 1 | NCD0805R1 | LED1 | LED0805-R-RD |  | NCD0805R1 | 国星光电 | C84256 | LCSC
12 | 1 | KT-0805G | LED2 | LED0805-R-RD |  | KT-0805G | KENTO | C2297 | LCSC
13 | 1 | FS8205A | Q1 | SOT-23-6_L2.9-W1.6-P0.95-LS2.8-BR |  | FS8205A | TECH PUBLIC(台舟) | C2830320 | LCSC
14 | 2 | 5.1kΩ | R1,R2 | R0402 | 5.1kΩ | 0402WGF5101TCE | UNI-ROYAL(厚声) | C25905 | LCSC
15 | 1 | 470Ω | R3 | R0402 | 470Ω | 0402WGF4700TCE | UNI-ROYAL(厚声) | C25117 | LCSC
16 | 1 | 1kΩ | R4 | R0402 | 1kΩ | 0402WGF1001TCE | UNI-ROYAL(厚声) | C11702 | LCSC
17 | 1 | 100kΩ | R5 | R0402 | 100kΩ | 0402WGF1003TCE | UNI-ROYAL(厚声) | C25741 | LCSC
18 | 1 | SSSS810701 | SW1 | SW-SMD_SSSS810701 |  | SSSS810701 | ALPSALPINE(阿尔卑斯阿尔派) | C97433 | LCSC
19 | 1 | TS-1088-AR02016 | SW2 | SW-SMD_L3.9-W3.0-P4.45 |  | TS-1088-AR02016 | XUNPU(讯普) | C720477 | LCSC
20 | 1 | BM83SM1-00AB | U2 | COMM-SMD_BM83SM1 |  | BM83SM1-00AB | MICROCHIP(美国微芯) | C1019375 | LCSC
21 | 1 | XC6206P332MR | U3 | SOT-23-3_L3.0-W1.7-P0.95-LS2.9-BR |  | XC6206P332MR | UMW(友台半导体) | C347376 | LCSC
22 | 1 | DW01A | U4 | SOT-23-6_L2.9-W1.6-P0.95-LS2.8-BL |  | DW01A | YONGYUTAI(永裕泰) | C2927799 | LCSC
23 | 1 | MAX98357AETE+T | U5 | TQFN-16_L3.0-W3.0-P0.50-BL-EP1.5 |  | MAX98357AETE+T | ADI(亚德诺)/MAXIM(美信) | C910544 | LCSC
24 | 1 | 1054500101 | USBC1 | USB-C-SMD_TYPE-C-USB-18 |  | 1054500101 | MOLEX | C134092 | LCSC