## PickAndPlace_Button Speaker BRD
Designator | Device | Footprint | Mid X | Mid Y | Ref X | Ref Y | Pad X | Pad Y | Pins | Layer | Rotation | SMD | Comment
C1 | CL05B104KO5NNNC | C0402 | 33.655mm | 9.779mm | 33.655mm | 9.779mm | 33.11mm | 9.779mm | 2 | T | 0 | Yes | 100nF
C2 | CL31A106KBHNNNE | C1206 | 33.02mm | 5.461mm | 33.02mm | 5.461mm | 34.613mm | 5.461mm | 2 | T | 180 | Yes | 10uF
C3 | CL10A105KO8NNNC | C0603 | 14.097mm | 13.462mm | 14.097mm | 13.462mm | 13.397mm | 13.462mm | 2 | T | 0 | Yes | 1uF
C4 | CL05B104KO5NNNC | C0402 | 10.795mm | 18.034mm | 10.795mm | 18.034mm | 10.795mm | 18.579mm | 2 | T | 270 | Yes | 100nF
C5 | CL10A105KO8NNNC | C0603 | 37.973mm | 32.004mm | 37.973mm | 32.004mm | 37.973mm | 32.704mm | 2 | T | 270 | Yes | 1uF
C6 | CL05B104KO5NNNC | C0402 | 36.195mm | 31.877mm | 36.195mm | 31.877mm | 36.195mm | 32.422mm | 2 | T | 270 | Yes | 100nF
C7 | CL05B104KO5NNNC | C0402 | 6.604mm | 20.828mm | 6.604mm | 20.828mm | 6.604mm | 20.283mm | 2 | T | 90 | Yes | 100nF
C8 | TAJA476K006RNJ | CASE-A_3216 | 3.683mm | 19.939mm | 3.683mm | 19.939mm | 2.483mm | 19.939mm | 2 | T | 0 | Yes | 47uF
C9 | CL10A475KP8NNNC | C0603 | 8.763mm | 27.051mm | 8.763mm | 27.051mm | 8.063mm | 27.051mm | 2 | T | 0 | Yes | 4.7uF
C10 | TAJA476K006RNJ | CASE-A_3216 | 33.401mm | 7.874mm | 33.401mm | 7.874mm | 34.601mm | 7.874mm | 2 | T | 180 | Yes | 47uF
C11 | 0402CG471J500NT | C0402 | 40.259mm | 9.271mm | 40.259mm | 9.271mm | 40.259mm | 8.726mm | 2 | T | 90 | Yes | 470pF
C12 | 0402CG471J500NT | C0402 | 40.386mm | 18.161mm | 40.386mm | 18.161mm | 40.386mm | 18.706mm | 2 | T | 270 | Yes | 470pF
CN1 | B2B-XH-A(LF)(SN) | CONN-TH_B2B-XH-A-LF-SN | 44.831mm | 13.843mm | 44.831mm | 13.843mm | 44.831mm | 15.113mm | 2 | T | 90 | No | B2B-XH-A(LF)(SN)
D1 | LESD5D5.0CT1G_C5199850 | SOD-523_L1.2-W0.8-LS1.6-BI | 40.132mm | 26.543mm | 40.132mm | 26.543mm | 39.382mm | 26.543mm | 2 | T | 0 | Yes | LESD5D5.0CT1G
D2 | LESD5D5.0CT1G_C5199850 | SOD-523_L1.2-W0.8-LS1.6-BI | 35.306mm | 25.781mm | 35.306mm | 25.781mm | 35.306mm | 25.031mm | 2 | T | 90 | Yes | LESD5D5.0CT1G
D3 | LESD5D5.0CT1G_C5199850 | SOD-523_L1.2-W0.8-LS1.6-BI | 36.957mm | 25.781mm | 36.957mm | 25.781mm | 36.957mm | 26.531mm | 2 | T | 270 | Yes | LESD5D5.0CT1G
D4 | 1N5819WS_C440261 | SOD-323_L1.8-W1.3-LS2.5-RD | 40.894mm | 31.115mm | 40.894mm | 31.115mm | 39.721mm | 31.115mm | 2 | T | 0 | Yes | 1N5819WS
H1 | WAFER-PH2.0-2PWB | CONN-SMD_2P-P2.00_XUNPU_WAFER-PH2.0-2PWB | 10.033mm | 33.782mm | 10.033mm | 33.782mm | 11.033mm | 30.932mm | 4 | T | 180 | Yes | WAFER-PH2.0-2PWB
L1 | MLF2012C101KT000 | L0805 | 38.989mm | 15.113mm | 38.989mm | 15.113mm | 39.955mm | 15.113mm | 2 | T | 180 | Yes | 100uH
L2 | MLF2012C101KT000 | L0805 | 38.989mm | 12.319mm | 38.989mm | 12.319mm | 39.955mm | 12.319mm | 2 | T | 180 | Yes | 100uH
LED1 | NCD0805R1_C84256 | LED0805-R-RD | 36.83mm | 18.288mm | 36.83mm | 18.288mm | 37.88mm | 18.288mm | 2 | T | 0 | Yes | NCD0805R1
LED2 | KT-0805G | LED0805-R-RD | 36.83mm | 21.082mm | 36.83mm | 21.082mm | 37.88mm | 21.082mm | 2 | T | 0 | Yes | KT-0805G
Q1 | FS8205A_C2830320 | SOT-23-6_L2.9-W1.6-P0.95-LS2.8-BR | 13.335mm | 23.368mm | 13.335mm | 23.368mm | 14.285mm | 24.718mm | 6 | T | 90 | Yes | FS8205A
R1 | 0402WGF5101TCE | R0402 | 44.958mm | 19.431mm | 44.958mm | 19.431mm | 44.525mm | 19.431mm | 2 | T | 0 | Yes | 5.1kΩ
R2 | 0402WGF5101TCE | R0402 | 40.259mm | 23.622mm | 40.259mm | 23.622mm | 40.692mm | 23.622mm | 2 | T | 180 | Yes | 5.1kΩ
R3 | 0402WGF4700TCE | R0402 | 6.604mm | 23.368mm | 6.604mm | 23.368mm | 6.604mm | 22.935mm | 2 | T | 90 | Yes | 470Ω
R4 | 0402WGF1001TCE | R0402 | 9.652mm | 20.066mm | 9.652mm | 20.066mm | 10.085mm | 20.066mm | 2 | T | 180 | Yes | 1kΩ
R5 | 0402WGF1003TCE | R0402 | 28.702mm | 12.7mm | 28.702mm | 12.7mm | 29.135mm | 12.7mm | 2 | T | 180 | Yes | 100kΩ
SW1 | SSSS810701 | SW-SMD_SSSS810701 | 3.81mm | 25mm | 3.81mm | 25mm | 3.81mm | 27.25mm | 3 | T | 270 | Yes | SSSS810701
SW2 | TS-1088-AR02016 | SW-SMD_L3.9-W3.0-P4.45 | 24.257mm | 12.827mm | 24.257mm | 12.827mm | 26.442mm | 12.827mm | 2 | T | 180 | Yes | TS-1088-AR02016
U3 | XC6206P332MR_C347376 | SOT-23-3_L3.0-W1.7-P0.95-LS2.9-BR | 13.335mm | 16.51mm | 13.335mm | 16.51mm | 12.385mm | 15.409mm | 3 | T | 270 | Yes | XC6206P332MR
U4 | DW01A_C2927799 | SOT-23-6_L2.9-W1.6-P0.95-LS2.8-BL | 9.144mm | 22.987mm | 9.144mm | 22.987mm | 10.293mm | 22.037mm | 6 | T | 90 | Yes | DW01A
U2 | BM83SM1-00AB | COMM-SMD_BM83SM1 | 25mm | 27mm | 25mm | 27mm | 17.75mm | 37.325mm | 52 | T | 0 | Yes | BM83SM1-00AB
USBC1 | 1054500101 | USB-C-SMD_TYPE-C-USB-18 | 44.958mm | 25mm | 44.958mm | 25mm | 47.868mm | 29.32mm | 28 | T | 90 | No | 1054500101
U5 | MAX98357AETE+T | TQFN-16_L3.0-W3.0-P0.50-BL-EP1.5 | 32.607mm | 12.953mm | 32.607mm | 12.953mm | 31.107mm | 13.701mm | 17 | T | 270 | Yes | MAX98357AETE+T